## Sheet1
Cmin (pins 5,6)	1.00E-009	F
Cmax (pins 5,6)	1.00E-004	F
C (pins 5,6)	4.70E-007	F	0.47	uF
Rmin (pin 7->GND)	4.00E+003	Ohms
Rmax (pin 7->GND)	2.00E+005	Ohms
R (pin 7->GND)	10000	Ohms	10	K Ohms
Freq (nominal)	212.7659574468	Hz	0.2127659574	Khz

R OutputAmpl(pin 3)	47000
	2.82

Fmax	250000	Hz
Fmin	0.05	Hz

Min Resistor	4000
Max Resistor	24000
Cap	1.00E-006
Fmax	250
Fmin	41.6666666667

Key	Freq
G3	195.998
A3	220
B3	246.942
C4 (MiddleC)	261.626
D4	293.665
E4	329.628
F4	349.228
G4	391.995
A4	440
B4	493.884
C5	523.252
D5	587.33
E5	659.256
F5	698.456
G5	783.99
A5	880
B5	987.768

Fmin	196.0
Fmax	987.8
Cap chosen	2.20E-007
Rmax	23191.3
Rmin	4601.7